## BOM 2_2_1
CC-Antenna-DK2 - Ver 2.2.1
Part Reference | Description | Value | Quantity | MPN | Manufacturer | Part Number
A20 | MECHANIC, ANTENNA 169 MHz, SMD | PROANT 169 MHz | 1 | PROANT 169 MHz | PROANT | 13-01039
A28 | ANTENNA, COMPONENT, ANTENNA BOOSTER, 698-960 MHz/1710-2690 MHz/3400-3800 MHz, SMD | FR01-S4-224 | 1 | FR01-S4-224 | FRACTUS | 13-01324
C91 C92 C101 C102 C103 C104 | CAPACITOR, CERAMIC C0G/NP0, 100pF, 50V, -5%/+5%, -55DEGC/+125DEGC, 0402, SMD | 100pF | 6 | GRM1555C1H101JA01D | MURATA | 02-04365
J1 J2 J3 J4 J5 J6 J7 J8 J9 J10 J11 J12 J13 J14 J15 J16 J17 J18 J20 J21 | CONNECTOR, COAX, MALE, UP TO 12GHz, 30V, SMD | MM5829-2700 | 20 | MM5829-2700RJ4 | MURATA | 06-05051
J19 J22 | CONNECTOR, HEADER, MALE, STRAIGHT, 2 ROWS, 10 PINS, PITCH 1.27mm, SMD | BB02-BS101-KA8-025B00 | 2 | BB02-BS101-KA8-025B00 | GRADCONN | 06-03298
R18 R21 R23 R24 | RESISTOR, THICK FILM, 1k, -5%/+5%, 0.063W, 50V, -55DEGC/+155DEGC, 0402, SMD | 1k | 4 | CRCW04021K00JNED | VISHAY | 01-01223
R20 R22 | RESISTOR, THICK FILM, 8.2k, -5%/+5%, 0.063W, 50V, -55DEGC/+155DEGC, 0402, SMD | 8.2k | 2 | CRCW04028K20JNED | VISHAY | 01-11682
R25 | CAPACITOR, CERAMIC C0G/NP0, 1pF, 50V, -0.1pF/+0.1pF, -55DEGC/+125DEGC, 0402, SMD | 1pF | 1 | GRM1555C1H1R0BA01D | MURATA | 02-04367
R26 | CAPACITOR, CERAMIC C0G/NP0, 2.7pF, 50V, -0.25pF/+0.25pF, -55DEGC/+125DEGC, 0402, SMD | 2.7pF | 1 | GRM1555C1H2R7CA01D | MURATA | 02-04679
R27 R28 R29 R30 Z6 Z12 Z22 Z31 Z33 Z35 Z38 Z40 Z43 Z46 Z50 Z51 | RESISTOR, THICK FILM, 0, -1%/+1%, 0.063W, 50V, -55DEGC/+155DEGC, 0402, SMD | 0 | 16 | RK73Z1ETTP | KOA SPEER | 01-15504
U1 U2 | IC, ANALOG RF, SPDT HIGH POWER ULTRACMOS, 10MHz – 3GHz RF SWITCH, 1.8V TO 3.3V, SC70-6, SMD | PE4259SCBECT-Z | 2 | PE4259SCBECT-Z | PEREGRINE | 18-29561
Z1 Z29 | INDUCTOR, RF, CHIP, NON-MAGNETIC CORE, 9.1nH, -2%/+2%, 0.54A, -55DEGC/+125DEGC, 0402, SMD | 9.1nH | 2 | LQW15AN9N1G00D | MURATA | 03-06784
Z2 | CAPACITOR, CERAMIC C0G/NP0, 0.6pF, 50V, -0.1pF/+0.1pF, -55DEGC/+125DEGC, 0402, SMD | 0.6pF | 1 | GRM1555C1HR60BA01D | MURATA | 02-04166
Z3 | INDUCTOR, RF, CHIP, NON-MAGNETIC CORE, 5.1nH, -0.2nH/+0.2nH, 0.6A, -55DEGC/+125DEGC, 0402, SMD | 5.1nH | 1 | LQW15AN5N1C00D | MURATA | 03-06660
Z4 | CAPACITOR, CERAMIC C0G, 5.6pF, 50V, -0.25pF/+0.25pF, -55DEGC/+125DEGC, 0402, SMD | 5.6pF | 1 | GRM1555C1H5R6CA01D | MURATA | 02-04323
Z5 | INDUCTOR, RF, CHIP, NON-MAGNETIC CORE, 10nH, -5%/+5%, 0.5A, -55DEGC/+125DEGC, 0402, SMD | 10nH | 1 | LQW15AN10NJ00D | MURATA | 03-06552
Z8 | INDUCTOR, RF, CHIP, NON-MAGNETIC CORE, 2.9nH, -0.2nH/+0.2nH, 0.75A, -55DEGC/+125DEGC, 0402, SMD | 2.9nH | 1 | LQW15AN2N9C00D | MURATA | 03-06655
Z9 | CAPACITOR, CERAMIC C0G/NP0, 0.8pF, 50V, -0.1pF/+0.1pF, -55DEGC/+125DEGC, 0402, SMD | 0.8pF | 1 | GRM1555C1HR80BA01D | MURATA | 02-05034
Z10 | CAPACITOR, CERAMIC C0G/NP0, 0.7pF, 50V, -0.1pF/+0.1pF, -55DEGC/+125DEGC, 0402, SMD | 0.7pF | 1 | GRM1555C1HR70BA01D | MURATA | 02-05039
Z11 | INDUCTOR, RF, CHIP, NON-MAGNETIC CORE, 15nH, -5%/+5%, 0.46A, -55DEGC/+125DEGC, 0402, SMD | 15nH | 1 | LQW15AN15NJ00D | MURATA | 03-06555
Z14 | CAPACITOR, CERAMIC C0G/NP0, 5.1pF, 50V, -0.25pF/+0.25pF, -55DEGC/+125DEGC, 0402, SMD | 5.1pF | 1 | GRM1555C1H5R1CA01D | MURATA | 02-04607
Z15 | INDUCTOR, RF, CHIP, NON-MAGNETIC CORE, 13nH, -5%/+5%, 0.5A, -55DEGC/+125DEGC, 0402, SMD | 13nH | 1 | LQW15AN13NJ00D | MURATA | 03-06556
Z17 | CAPACITOR, CERAMIC C0G/NP0, 1.8pF, 50V, -0.1pF/+0.1pF, -55DEGC/+125DEGC, 0402, SMD | 1.8pF | 1 | GJM1555C1H1R8BB01D | MURATA | 02-01199
Z19 | CAPACITOR, CERAMIC C0G/NP0, 3.3pF, 50V, -0.25pF/+0.25pF, -55DEGC/+125DEGC, 0402, SMD | 3.3pF | 1 | GRM1555C1H3R3CA01D | MURATA | 02-04369
Z21 Z47 | INDUCTOR, RF, CHIP, NON-MAGNETIC CORE, 5.6nH, -0.3nH/+0.3nH, 0.3A, -55DEGC/+125DEGC, 0402, SMD | 5.6nH | 2 | LQG15HS5N6S02D | MURATA | 03-06632
Z25 | CAPACITOR, CERAMIC C0G/NP0, 22pF, 50V, -5%/+5%, -55DEGC/+125DEGC, 0402, SMD | 22pF | 1 | GRM1555C1H220JA01D | MURATA | 02-04373
Z26 | CAPACITOR, CERAMIC C0G/NP0, 10pF, 50V, -5%/+5%, -55DEGC/+125DEGC, 0402, SMD | 10pF | 1 | GRM1555C1H100JA01D | MURATA | 02-04457
Z27 | INDUCTOR, RF, CHIP, NON-MAGNETIC CORE, 47nH, -5%/+5%, 0.21A, -55DEGC/+125DEGC, 0402, SMD | 47nH | 1 | LQW15AN47NJ00B | MURATA | 03-06140
Z28 | INDUCTOR, RF, CHIP, NON-MAGNETIC CORE, 82nH, -5%/+5%, 0.13A, -55DEGC/+125DEGC, 0402, SMD | 82nH | 1 | LQW15AN82NJ00D | MURATA | 03-06598
Z32 | INDUCTOR, CHIP, 12nH, -5%/+5%, 0.3A, -55DEGC/+125DEGC, 0402, SMD | 12nH | 1 | LQG15HS12NJ02D | MURATA | 03-06636
Z39 | CAPACITOR, CERAMIC C0G/NP0, 12pF, 50V, -5%/+5%, -55DEGC/+125DEGC, 0402, SMD | 12pF | 1 | GRM1555C1H120JA01D | MURATA | 02-04168
Z42 | INDUCTOR, RF, CHIP, NON-MAGNETIC CORE, 56nH, -5%/+5%, 0.2A, -55DEGC/+125DEGC, 0402, SMD | 56nH | 1 | LQW15AN56NJ00D | MURATA | 03-06596
Z48 | INDUCTOR, RF, CHIP, NON-MAGNETIC CORE, 1.2nH, -0.3nH/+0.3nH, 0.3A, -55DEGC/+125DEGC, 0402, SMD | 1.2nH | 1 | LQG15HS1N2S02D | MURATA | 03-06584
Z52 Z53 | RESISTOR, THICK FILM, 100, -1%/+1%, 0.063W, 50V, -55DEGC/+155DEGC, 0402, SMD | 100 | 2 | RK73H1ETTP1000F | KOA SPEER | 01-00313
82
Do not mount
BT1 | BATTERY, HOLDER FOR 20mm LITHIUM COIN CELL, PTH | 3003 | 1 | 3003 | KEYSTONE | 10-00019
A27 | MECHANIC, CUSTOM, W310 169MHz HELICAL ANTENNA, EDGE, PTH | W3100 | 1 | W3100 | PULSE | 13-01031
Z7 Z13 Z18 Z20 Z23 Z24 Z30 Z34 Z36 Z37 Z41 Z44 Z45 Z49 | CAPACITOR, CERAMIC, N/A VALUE, -55DEGC/+125DEGC, 0402, SMD | DNM_0402 | 14 | CAPACITOR_0402_DNM_N/A_M | MANUFACTURER SELECTION | 02-04164
Z54 Z55 | RESISTOR, THICK FILM, 0, -0/+0.02R, 0.1W, -55DEGC/+155DEGC, 0402, SMD | DNM | 2 | RESISTOR_0402_0_50V_0.1W_M_DNM | MANUFACTURER SELECTION | 01-17210

## PnP
Pick n Place
Ref Des
A30 | 126.515 | 113.255 | 0 | ANTENNA_DK2
A31 | 131.185 | 208.655 | 0 | ANTENNA_DK2
A32 | 169.545 | 208.66 | 0 | ANTENNA_DK2
A33 | 214.715 | 208.655 | 0 | ANTENNA_DK2
A34 | 249.03 | 208.66 | 0 | ANTENNA_DK2
A35 | 280.96 | 208.65 | 0 | ANTENNA_DK2
A36 | 333.86 | 280.775 | 0 | ANTENNA_DK2
A37 | 335.43 | 188.85 | 0 | ANTENNA_DK2
A38 | 281.065 | 113.245 | 0 | ANTENNA_DK2
A39 | 252.37 | 113.26 | 0 | ANTENNA_DK2
A40 | 213.375 | 113.245 | 0 | ANTENNA_DK2
A41 | 169.215 | 113.25 | 0 | ANTENNA_DK2
J10 | 193.295 | 161.46 | 270 | MURATA_MM58292700RJ4_A2N
J11 | 250.625 | 160.105 | 270 | MURATA_MM58292700RJ4_A2N
J12 | 281.07 | 162.22 | 270 | MURATA_MM58292700RJ4_A2N
J13 | 311.765 | 124.39 | 270 | MURATA_MM58292700RJ4_A2N
J14 | 330.275 | 124.385 | 270 | MURATA_MM58292700RJ4_A2N
J15 | 348.75 | 124.385 | 270 | MURATA_MM58292700RJ4_A2N
J16 | 370.625 | 135.34 | 90 | MURATA_MM58292700RJ4_A2N
J17 | 247.005 | 281.67 | 180 | MURATA_MM58292700RJ4_A2N
J18 | 251.19 | 215.59 | 180 | MURATA_MM58292700RJ4_A2N
J2 | 125.775 | 226.455 | 270 | MURATA_MM58292700RJ4_A2N
J20 | 128.075 | 130.645 | 90 | MURATA_MM58292700RJ4_A2N
J21 | 126.285 | 179.29 | 0 | MURATA_MM58292700RJ4_A2N
J3 | 186.06 | 269.68 | 270 | MURATA_MM58292700RJ4_A2N
J4 | 193.22 | 255.025 | 270 | MURATA_MM58292700RJ4_A2N
J5 | 246.995 | 246.105 | 270 | MURATA_MM58292700RJ4_A2N
J6 | 271.345 | 268.08 | 270 | MURATA_MM58292700RJ4_A2N
J7 | 361.18 | 268.735 | 270 | MURATA_MM58292700RJ4_A2N
J8 | 127.375 | 153.43 | 0 | MURATA_MM58292700RJ4_A2N
J9 | 168.88 | 159.635 | 270 | MURATA_MM58292700RJ4_A2N
J1 | 130.815 | 271.88 | 270 | MURATA_MM58292700RJ4_A2N
Z23 | 271.785 | 276.37 | 0 | CAPC1005X60N
Z41 | 193.745 | 169.735 | 0 | CAPC1005X60N
Z42 | 212.319 | 183.535 | 180 | INDC1608X100N
A28 | 176.085 | 289.96 | 180 | ANTENNA_FR01S4224_A2N
Z38 | 168.87 | 169.2 | 270 | CAPC1005X60N
J22 | 140.76 | 153.12 | 0 | GRADCON_BB02BS101KA8025B00N
J19 | 247.035 | 232.65 | 270 | GRADCON_BB02BS101KA8025B00N
A27 | 370.605 | 79.365 | 270 | ANTENNA_W3100B
BT1 | 130.805 | 272.55 | 0 | m BAT_3003B
A21 | 131.56 | 189.175 | 0 | ANTENNA868_915MHZ_A2N
A23 | 138.22 | 115.96 | 270 | ANTENNA868_915MHZ_A2N
A25 | 281.17 | 284.265 | 0 | ANTENNA868_915MHZ_A2N
A29 | 214.14 | 283.725 | 0 | ANTENNA_433MHZ_A2N
A22 | 214.305 | 177.605 | 0 | ANTENNA_433MHZ_A2N
Z15 | 193.67 | 263.3 | 0 | CAPC1005X60N
Z9 | 185.615 | 277.03 | 0 | CAPC1005X60N
Z37 | 169.32 | 167.915 | 0 | CAPC1005X60N
Z7 | 126.225 | 233.8 | 0 | CAPC1005X60N
Z30 | 371.995 | 127.085 | 0 | CAPC1005X60N
Z27 | 369.245 | 129.815 | 180 | CAPC1005X60N
Z55 | 349.805 | 129.905 | 0 | CAPC1005X60N
Z54 | 347.7 | 129.905 | 0 | CAPC1005X60N
Z13 | 193.665 | 260.545 | 0 | CAPC1005X60N
Z36 | 168.43 | 166.98 | 180 | CAPC1005X60N
Z44 | 250.175 | 167.485 | 180 | CAPC1005X60N
Z21 | 271.795 | 273.605 | 0 | CAPC1005X60N
Z47 | 280.62 | 167.745 | 180 | CAPC1005X60N
Z11 | 185.615 | 279.8 | 0 | CAPC1005X60N
Z18 | 251.205 | 283.49 | 180 | CAPC1005X60N
Z20 | 257.125 | 215.15 | 90 | CAPC1005X60N
Z26 | 361.615 | 277.02 | 0 | CAPC1005X60N
Z24 | 360.715 | 274.255 | 180 | CAPC1005X60N
Z39 | 193.745 | 166.98 | 0 | CAPC1005X60N
Z2 | 131.265 | 279.235 | 0 | CAPC1005X60N
Z49 | 281.525 | 170.5 | 0 | CAPC1005X60N
A20 | 336.02 | 244.515 | 180 | ANTENNA_PROANT169MHZBN
Z10 | 186.065 | 278.41 | 270 | CAPC1005X60N
Z8 | 186.065 | 275.655 | 270 | CAPC1005X60N
Z12 | 186.065 | 281.18 | 270 | INDC1005X60N
C101 | 249.31 | 256.72 | 180 | CAPC1005X60N
C102 | 246.35 | 259.205 | 270 | CAPC1005X60N
C103 | 117.52 | 151.16 | 90 | CAPC1005X60N
C104 | 117.57 | 155.485 | 270 | CAPC1005X60N
C91 | 121.395 | 153.43 | 0 | CAPC1005X60N
C92 | 246.995 | 252.08 | 270 | CAPC1005X60N
R18 | 119.385 | 155.74 | 270 | RESC1005X40N
R21 | 119.36 | 150.855 | 90 | RESC1005X40N
R23 | 249.31 | 254.875 | 180 | RESC1005X40N
R24 | 244.715 | 254.875 | 0 | RESC1005X40N
R20 | 121.095 | 151.675 | 270 | RESC1005X40N
R22 | 247.45 | 253.47 | 0 | RESC1005X40N
U1 | 247.01 | 255.8 | 180 | SOT65P210X110-6BN
U2 | 118.44 | 153.435 | 270 | SOT65P210X110-6BN
A10 | 168.875 | 182.74 | 0 | ANTENNA_DN024N
A13 | 281.07 | 178.71 | 0 | ANTENNA_16X15X025N
A9 | 130.11 | 236.975 | 0 | ANTENNA_AN043AN_B
R27 | 250.31 | 281.67 | 0 | RESC1005X40N
R28 | 254.79 | 215.59 | 0 | RESC1005X40N
R29 | 128.08 | 126.405 | 270 | RESC1005X40N
R30 | 122.005 | 179.285 | 180 | RESC1005X40N
Z14 | 193.215 | 261.92 | 270 | RESC1005X40N
Z40 | 193.295 | 168.355 | 270 | RESC1005X40N
Z35 | 168.88 | 165.61 | 270 | RESC1005X40N
Z29 | 370.62 | 127.535 | 90 | RESC1005X40N
Z28 | 370.62 | 129.365 | 90 | RESC1005X40N
Z51 | 312.83 | 129.905 | 0 | RESC1005X40N
Z50 | 310.73 | 129.905 | 0 | RESC1005X40N
Z48 | 281.07 | 169.125 | 270 | RESC1005X40N
Z22 | 271.345 | 274.99 | 270 | RESC1005X40N
Z33 | 121.555 | 179.74 | 270 | RESC1005X40N
Z31 | 128.53 | 125.96 | 0 | RESC1005X40N
Z25 | 361.165 | 275.64 | 270 | RESC1005X40N
R25 | 300.16 | 286.95 | 90 | RESC1005X40N
R26 | 304.685 | 202.09 | 270 | RESC1005X40N
Z6 | 125.775 | 232.43 | 270 | RESC1005X40N
Z19 | 255.69 | 215.59 | 180 | RESC1005X40N
Z17 | 250.755 | 282.12 | 270 | RESC1005X40N
A3 | 252.675 | 287.865 | 0 | ANTENNA_DN007N
A4 | 261.8 | 213.68 | 270 | ANTENNA_DN007N
A5 | 252.55 | 174.355 | 0 | ANTENNA_DN007N
Z4 | 130.815 | 281.53 | 270 | CAPC1005X60N
Z52 | 331.32 | 129.905 | 0 | RESC1005X40N
Z53 | 329.225 | 129.905 | 0 | RESC1005X40N
Z5 | 130.815 | 285.245 | 90 | INDC1005X60N
Z45 | 251.08 | 168.41 | 0 | INDC1005X60N
Z3 | 130.365 | 280.16 | 180 | INDC1005X60N
Z1 | 130.815 | 277.855 | 90 | INDC1005X60N
Z34 | 121.11 | 181.115 | 180 | INDC1005X60N
Z32 | 129.915 | 125.505 | 270 | INDC1005X60N
Z43 | 250.625 | 166.095 | 90 | IND_LQW15AN
Z46 | 250.63 | 169.79 | 90 | CAPC1005X60N